## Matrices
CONSEJO DE LA JUDICATURA FEDERAL
Cliente: | 0
Concurso No. | CJF/SEA/DGIM/LP/02/2015 |  |  |  | Duración: | 120 días naturales
Obra: | "REUBICACIÓN DE DOS TRIBUNALES COLEGIADOS ORDINARIOS EN AGUASCALIENTES, AGUASCALIENTES". PLATAFORMA VERTICAL |  |  |  | Fecha: | 2015-03-11
[5 empty] | Inicio Obra: | 2015-03-30
[5 empty] | Fin Obra: | 2015-07-27
Lugar: | AVENIDA DE LA CONVENCIÓN DE 1914 NORTE No. 111, FRACC. CIRCUNVALACIÓN NORTE, AGUASCALIENTES, AGS.
ANALISIS DE PRECIOS UNITARIOS
Código | Concepto | Unidad | P. Unitario | Op. | Cantidad | Importe | %
Partida: | A18 | Análisis No.: |  | 10
Análisis: | JFEL-EPH015.10 |  | pieza |  | 1 | 0
PLATAFORMA VERTICAL PARA ELEVADOR DE SILLAS DE RUEDAS Y PERSONAS CON CAPACIDADES DIFERENTES, MARCA SAVARIA, MOD. MULTILIFT O EQUIVALENTE EN CALIDAD, PARA USO EN INTEMPERIE DE IMPORTACION. SIN CUBO, DE MEDIA CABINA ABIERTA CON BASE ESTRUCTURADA, PANELES LATERALES Y 2 PUERTAS DE EMBARQUE 1 AL FRENTE Y 1 TRASERA (180°). HECHA DE LAMINA DE ACERO ESMALTADO, PISO ANTIDERRAPANTE. RECORRIDO DE 1.60 m APROXIMADAMENTE CON 2 NIVELES DE SERVICIO, PLATAFORMA DE 863 mm x 1219 mm, CON BOTONERAS DE LLAMADO DE PRESIÓN CONSTANTE, BOTONERA DE ACCIONAMIENTO DE PRESIÓN CONSTANTE, CON SENSOR DE OBSTACULOS PARA DETENER OPERACIÓN, CAPACIDAD PARA UNA SILLA DE RUEDAS Y UN ACOMPAÑANTE, CARGA MAXIMA 340 kg, MOTOR DE 1.0 HP, 110 VAC, 60 HZ, CON SISTEMA DE ACCIONAMIENTO MANUAL DE EMERGENCIA (RESCATE MANUAL), ALARMA Y LUZ DE EMERGENCIA INCLUYE: ELEMENTOS DE FIJACION DE ACUERDO A FABRICANTE, SUMINISTRO, COLOCACION, INSTALACIÓN, CONEXIONES ELECTRICAS, PRUEBAS Y ARRANQUE, COLOCACION DE GUIAS, FLETES, MANIOBRAS, ACARREOS DENTRO Y FUERA DE LA OBRA, MONTAJE, MATERIALES MENORES DE CONSUMO, EQUIPO, PRUEBAS, HERRAMIENTAS, Y TODO LO NECESARIO PARA SU CORRECTA COLOCACION.
MATERIALES
PLAVERTSAVARIA | PLATAFORMA VERTICAL PARA ELEVADOR DE SILLAS DE RUEDAS Y PERSONAS CON CAPACIDADES DIFERENTES,PARA USO EN INTEMPERIE DE IMPORTACION. SIN CUBO, DE MEDIA CABINA ABIERTA CON BASE ESTRUCTURADA, PANELES LATERALES Y 2 PUERTAS DE EMBARQUE 1 AL FRENTE Y 1 TRASERA (180°). HECHA DE LAMINA DE ACERO ESMALTADO, PISO ANTIDERRAPANTE. RECORRIDO DE 1.60 m APROXIMADAMENTE CON 2 NIVELES DE SERVICIO, PLATAFORMA DE 863 mm x 1219 mm, CON BOTONERAS DE LLAMADO DE PRESIÓN CONSTANTE, BOTONERA DE ACCIONAMIENTO DE PRESIÓN CONSTANTE, CON SENSOR DE OBSTACULOS PARA DETENER OPERACIÓN, CAPACIDAD PARA UNA SILLA DE RUEDAS Y UN ACOMPAÑANTE, CARGA MAXIMA 340 kg, MOTOR DE 1.0 HP, 110 VAC, 60 HZ, CON SISTEMA DE ACCIONAMIENTO MANUAL DE EMERGENCIA (RESCATE MANUAL), ALARMA Y LUZ DE EMERGENCIA INCLUYE: ELEMENTOS DE FIJACION DE ACUERDO A FABRICANTE, SUMINISTRO, COLOCACION, INSTALACIÓN, CONEXIONES ELECTRICAS, PRUEBAS Y ARRANQUE, COLOCACION DE GUIAS, FLETES, MANIOBRAS, ACARREOS DENTRO Y FUERA DE LA OBRA, MONTAJE, MATERIALES MENORES DE CONSUMO, EQUIPO, PRUEBAS, HERRAMIENTAS, Y TODO LO NECESARIO PARA SU CORRECTA COLOCACION. | PZA | 0 | * | 1 | 0 | 0%
SUBTOTAL: | MATERIALES |  |  |  |  | 0 | 0%
| (CD) Costo directo |  |  |  |  | 0 | 100%
| (CI) INDIRECTOS |  |  |  | 0% | 0
| SUBTOTAL1 |  |  |  |  | 0
| (CF) FINANCIAMIENTO |  |  |  | 0% | 0
| SUBTOTAL2 |  |  |  |  | 0
| (CU) UTILIDAD |  |  |  | 0% | 0
| PRECIO UNITARIO (CD+CI+CF+CU) |  |  |  |  | 0
(* CERO PESOS 00/100 M.N. *)