## b)Estandar (E)
C O N S E J O D E L A J U D I C A T U R A F E D E R A L
SECRETARÍA EJECUTIVA DE ADMINISTRACIÓN
DIRECCIÓN GENERAL DE INMUEBLES Y MANTENIMIENTO
DIRECCIÓN DE PRESUPUESTO Y CONCURSOS
[5 empty] | Fecha: | 2015-03-11
[5 empty] | Inicio Obra: | 2015-03-30
Concurso No: | CJF/SEA/DGIM/LP/02/2015 |  |  |  | Fin Obra: | 2015-07-27
Lugar: | AVENIDA DE LA CONVENCIÓN DE 1914 NORTE, No.111, FRACC. CIRCUNVALACIÓN NORTE AGUASCALIENTES, AGS.
PRESUPUESTO DE OBRA
Código | Concepto | Unidad | Cantidad | P. Unitario | Importe | %
A18 | 18.00 ELEVADORES
JFEL-EPH015.10 | PLATAFORMA VERTICAL PARA ELEVADOR DE SILLAS DE RUEDAS Y PERSONAS CON CAPACIDADES DIFERENTES, MARCA SAVARIA, MOD. MULTILIFT O EQUIVALENTE EN CALIDAD, PARA USO EN INTEMPERIE DE IMPORTACION. SIN CUBO, DE MEDIA CABINA ABIERTA CON BASE ESTRUCTURADA, PANELES LATERALES Y 2 PUERTAS DE EMBARQUE 1 AL FRENTE Y 1 TRASERA (180°). HECHA DE LAMINA DE ACERO ESMALTADO, PISO ANTIDERRAPANTE. RECORRIDO DE 1.60 m APROXIMADAMENTE CON 2 NIVELES DE SERVICIO, PLATAFORMA DE 863 mm x 1219 mm, CON BOTONERAS DE LLAMADO DE PRESIÓN CONSTANTE, BOTONERA DE ACCIONAMIENTO DE PRESIÓN CONSTANTE, CON SENSOR DE OBSTACULOS PARA DETENER OPERACIÓN, CAPACIDAD PARA UNA SILLA DE RUEDAS Y UN ACOMPAÑANTE, CARGA MAXIMA 340 kg, MOTOR DE 1.0 HP, 110 VAC, 60 HZ, CON SISTEMA DE ACCIONAMIENTO MANUAL DE EMERGENCIA (RESCATE MANUAL), ALARMA Y LUZ DE EMERGENCIA INCLUYE: ELEMENTOS DE FIJACION DE ACUERDO A FABRICANTE, SUMINISTRO, COLOCACION, INSTALACIÓN, CONEXIONES ELECTRICAS, PRUEBAS Y ARRANQUE, COLOCACION DE GUIAS, FLETES, MANIOBRAS, ACARREOS DENTRO Y FUERA DE LA OBRA, MONTAJE, MATERIALES MENORES DE CONSUMO, EQUIPO, PRUEBAS, HERRAMIENTAS, Y TODO LO NECESARIO PARA SU CORRECTA COLOCACION. | pieza | 1 |  |  | 0%
TOTAL DEL PRESUPUESTO MOSTRADO SIN IVA: |  |  |  |  | 0
IVA 16.00% |  |  |  |  | 0
TOTAL DEL PRESUPUESTO MOSTRADO: |  |  |  |  | 0
(* CERO PESOS 00/100 M.N. *)